## Allgemein
int dataSensorAktor |  |  |  |  | Wenn Weiterdrücken auf Display spinnt --> Funktion button anstatt digitalRead verwenden
Wenn Weiterdrücken nicht funktioniert --> u8glib Menu nochmal vergleichen
Bit 0 | 1 | Batteriespannung okay | K1
Bit 1 | 2 | Sensoren auslesen
Bit 2 | 4 | Spannung messen | K3
Bit 3 | 8 | TempOUT | K3 |  | Dach
Bit 4 | 16 | SoilHumidity | K3 |  |  | zufahren |  | auffahren
Bit 5 | 32 | TempIN | K3 | BME
Bit 6 | 64 | AirHumidity | K3 | BME |  | 26,2s | 12,4V | 27,8s | 12,4V
Bit 7 | 128
Bit 8 | 256 | Pumpe Handbetrieb | K4
Bit 9 | 512 | Display an | K4
Bit 10 | 1024 | Display Seite Sensoren, Messung soll erfolgen
Bit 11 | 2048
Bit 12 | 4096 | Pumpe Bewässerung läuft | K2
Bit 13 | 8192 | Dach fährt auf | K2
Bit 14 | 16384 | Dach fährt zu | K2
Bit 15 | 32768
Wenn display an -> jede 1sec messung
jede 1 min messung -> average
Abschalten, wenn Spannung < x
Dach auf, wenn Temp > x

## Layout_Beschriftung
SCL
SDA
AREF
| 5V | (IOREF) | [17 empty] | GND
POWER | Res. | [14 empty] | Pumpe |  | ENB |  | 13 |  | PWM
| 3.3V | [14 empty] | Dach |  | ENA |  | 12
| 5V |  |  | Anschluss | [15 empty] | 11
| GND |  |  | Anschluss | [15 empty] | 10
| GND | [18 empty] | 9
| VIN | [18 empty] | 8
ANALOG IN | A0 |  | Spannung Batterie | [16 empty] | 7
| A1 |  | Temperatur OUT | [16 empty] | 6
| A2 |  | Feuchtesensor | [16 empty] | 5
| A3 |  | Potentiometer | [16 empty] | 4
| A4 | [18 empty] | 3
| A5 | [18 empty] | 2
| A6 | [18 empty] | 1 | TX0
| A7 | [18 empty] | 0 | RX0
| A8 | [18 empty] | 14 | TX3 | COMMUNICATION
| A9 | [18 empty] | 15 | RX3
| A10 | [18 empty] | 16 | TX2
| A11 | [18 empty] | 17 | RX2
| A12 | [18 empty] | 18 | TX1
| A13 | [18 empty] | 19 | RX1
| A14 | [18 empty] | 20 | SDA
| A15 | [18 empty] | 21 | SCL
[13 empty] | enter | back | down | up | zu | auf
[13 empty] | S6 | S5 | S4 | S3 | S2 | S1
|  | GND | 52 | 50 | 48 | 46 | 44 | 42 | 40 | 38 | 36 | 34 | 32 | 30 | 28 | 26 | 24 | 22 | 5V
|  |  | 53 | 51 | 49 | 47 | 45 | 43 | 41 | 39 | 37 | 35 | 33 | 31
[7 empty] | K4 | K3 | K2 | K1 |  | IN4 | IN2 | IN1
[7 empty] | Poti + Display | Sensoren | Motortreiber | Hauptschalter |  | Pumpe | Dach zufahren | Dach auffahren
DIGITAL

## Funktionen
Funktion | Übergabeparameter | Rückgabewert
int roof(int target_position)